## 01. 제_개정이력
KIAPI-5GNR-2025-1
|  |  |  | 페이지 | 1
제/개정 이력
버전 | 제/개정일 | 주요 개정 내용 |  | 작성 | 비고
0.1 | 2025-09-29 | 생성 | 시스템 구조도 및 Connected Vehicle Information 메시지 추가 | 서우창
msg ID

## 02. KIAPI Platooning 서비스 구조도
KIAPI 플래투닝 서비스 구조도 (TODO)
D2X 장치 (TCP server) Port 18000
자율주행시스템 (TCP Client)
5G-NR V2X OBU
D2X 장치
5G-NR V2X OBU
차량시스템
5G-NR V2X OBU
LV (KETI - CV)
FV (KIAPI - CV)
FV2 (KIAPI - CAV)

## 03. ConnectedVehicleInformation
KIAPI-5GNR-2025-1
페이지 3
Connected Vehicle Information
메시지 해더의 경우, 기존 AI팀 원격지원 과제 헤더와 동일하게 사용함
구분 | Data Frame |  |  |  | Data Element | type | value | length | 상세 정의 | 설명 | 비고
1 | Header |  |  |  | msg_id | uint8 | 100(0x64) | 1
2 |  |  |  |  | msg_seq | uint8 |  | 1
3 |  |  |  |  | msg_length | uint32 | 95+(num_of_pathplane * 8) | 4 | 메시지 길이 |  | 헤더를 제외한 Payload 부 데이터 길이
4 |  |  |  |  | time_stamp | uint64 | epoch time | 8 | 메시지 전송시간
5 | Payload | Comm Info |  |  | tx timestmap | uint64 | epoch time | 8 | 통신 전송시간
6 |  |  |  |  | rx timestamp | uint64 | epoch time | 8 | 통신 수신시간
7 |  |  |  |  | device_id | uint32 |  | 4 | 통신장치 ID
8 |  |  |  |  | msg seq | uint32 |  | 4 | 플래투닝 메시지 번호(Seq)
9 |  | Vehicle Data | Vehicle Info |  | vehicle_id | char[10] |  | 10 |  | 차량 ID (영문 + 숫자)
10 |  |  |  |  | vehicle_number | char[20] |  | 20 |  | 차량 번호(영문 + 숫자)
11 |  |  |  |  | vehicle_type | uint8 |  | 1 | LV(1), FV(2), 그외 알수 없음
12 |  |  | Position Data |  | latitude | int32 |  | 4 | Unit : 10^-7 deg | 현재 위치 (위도)
13 |  |  |  |  | longitude | int32 |  | 4 | Unit : 10^-7 deg | 현재 위치 (경도)
14 |  |  |  |  | elevation | int32 |  | 4 | Unit : 0.1m | 현재 위치 (고도) | 실제 V2X로 전송되는 메시지의 경우, 고도값이 없을 수 있으므로 참고바랍니다.
15 |  |  |  |  | speed | uint16 |  | 2 | Unit : 0.02m/s | 속도
16 |  |  |  |  | heading | uint16 |  | 2 | Unit : 0.0125 deg | 방향 | 북쪽 0도 기준 시계방향
17 |  |  | Accelation |  | accel_lat | int16 |  | 2 | Unit : 0.01m/s2 | 가속도(latitude)
18 |  |  |  |  | accel_lon | int16 |  | 2 | Unit : 0.01m/s2 | 가속도(longitude)
19 |  |  |  |  | yaw | int16 |  | 2 | Unit : 0.01m/s2 | 회전각속도(Yaw)
20 |  |  | Control Data |  | brake_cylinder | int16 |  | 2 | Unit : 0.1Bar | 브레이크 페달 압력 (Bar)
21 |  |  |  |  | sig_left | uint8 |  | 1 | OFF (0), On (1) | 좌회전 신호
22 |  |  |  |  | sig_right | uint8 |  | 1 | OFF (0), On (1) | 우회전 신호
23 |  |  |  |  | sig_hazard | uint8 |  | 1 | OFF (0), On (1) | 비상등 신호
[5 empty] | reserved_1 | uint32 |  | 4 |  |  | 예비 추가 데이터 반영 필드
[5 empty] | reserved_2 | uint32 |  | 4 |  |  | 예비 추가 데이터 반영 필드
[5 empty] | reserved_3 | uint32 |  | 4 |  |  | 예비 추가 데이터 반영 필드
24 |  |  | PathPlane |  | num_of_pathplane | uint8 |  | 1 |  | 포함 PathPlane 데이터 개수 | ex) num_of_pathplane의 값이 10인 경우, 하위 pathplane 데이터 10개
25 |  |  |  | pathplane[] | latitude | int32 |  | 4 | Unit : 10^-7 deg |  | num_of_pathplane의 값에 따라 pathplane 길이 가변 [FV의 경우, 이동한 10m 이전 정보를 리스트로 포함하여 전송함]
26 |  |  |  |  | longitude | int32 |  | 4 | Unit : 10^-7 deg